## Hoja1
Calculos por Cambio de Resistencia
Medida | Valor | Unidades
Entrada
V supply | 10 | V
R1 | 350 | ohm
R2 | 350 | ohm
R4 | 350 | ohm
R5 | 350.4669 | ohm
Resultado
V + | 5.0033 | V
V - | 5 | V
(V+) - (V-) | 3.3328 | V
Rth | 350.1166 | ohm
En conclusión: Para una resistencia de 350.4669 ohm se obtiene un voltaje de 3332.7770377154 mV y una resistencia de Thevenin de 350.11664719632 ohm
Calculos por Cambio de Peso
Medida | Valor | Unidades
Entrada
V supply | 10 | V
Sensibilidad | 2 | mV/V
Peso max | 3000 | Kg
Peso actual | 3000 | Kg
Resultado
(V+) - (V-) | 20 | mV
New R5 | 352.8112 | ohm
New Rth | 350.7 | ohm
En conclusión: Para un peso de 3000 Kg se obtiene un voltaje de 20000 mV y una resistencia R5 de 352.81124497992 ohm
Calculos internos
a | 0.002
b | 0.5
c | 1.992
d | 0.99203
R | 352.8112

## Hoja3
Calculos para varias celdas
| Kg | Rth | Vth
Celda1 | 1000 | 350.7 | 20
Celda2 | 500 | 350.7 | 20
Sum Rth inv | 0.0057029
Sum Volt | 0.11406
Volt total | 20 | mV
After filter